## BUBBLE
Volumetric heat capacity [J/m3/K]
Area = 1m2 |  | Thickness[m] | Thermal conductivity[W/m/K] | Density[kg/m3] | specific heat capacity[J/kg/K] | Thermal resistance[K/W] | Thermal Capacitance[J/K]
BaselWall | [mat1]Stucco | 0.0254 | 0.6918 | 1858 | 837 | 0.036716 | 39500.7084
| [mat2]Concrete | 0.0508 | 1.311 | 2240 | 836.8 | 0.038749 | 95221.1456
| [mat2]Concrete | 0.0508 | 1.311 | 2240 | 836.8 | 0.038749 | 95221.1456
| [mat2]Concrete | 0.0508 | 1.311 | 2240 | 836.8 | 0.038749 | 95221.1456
| [mat2]Concrete | 0.0508 | 1.311 | 2240 | 836.8 | 0.038749 | 95221.1456
| [mat3]Gypsum | 0.0127 | 0.16 | 784.9 | 830 | 0.079375 | 8273.6309
| Total thermal resistance [K/W] | 0.27109
| Total thermal capacitance[J/K] | 428658.9217
Steel Frame Res Ext Wall | M10 200mm concrete block | 0.2032 | 1.326 | 1842 | 912 | 0.15324 | 341356.4928
| I01 30mm insulation board | 0.03 | 0.03 | 43 | 1210 | 1 | 1560.9
| Total thermal resistance [K/W] | 1.1532
| Total thermal capacitance[J/K] | 342917.3928
BaselRoof | mat | 0.05819 | 0.94 | 1400000 |  | 0.061904 | 81466
| mat | 0.05819 | 0.94 | 1400000 |  | 0.061904 | 81466
| Total thermal resistance [K/W] | 0.12381
| Total thermal capacitance[J/K] | 162932
IEAD Res Roof | F14 Slate or tile | 0.0127 | 0.06 | 1920 | 1260 | 0.21167 | 30723.84
| Std AC02 | 0.0127 | 0.057 | 288 | 1339 | 0.22281 | 4897.5264
| I01 30mm insulation board | 0.03 | 0.03 | 43 | 1210 | 1 | 1560.9
| Total thermal resistance [K/W] | 1.4345
| Total thermal capacitance[J/K] | 37182.2664
UWG Roof | Tiles | 0.06 | 1.15 | 1600000 |  | 0.052174 | 96000
| Concrete | 0.2 | 0.93 | 1500000 |  | 0.21505 | 300000
| Insulation | 0.03 | 0.03 | 43 | 1210 | 1 | 1560.9
| Total thermal resistance [K/W] | 1.2672
| Total thermal capacitance[J/K] | 96000
UWG Wall | Concrete | 0.2 | 0.93 | 1500000 |  | 0.21505 | 300000
| Insulation | 0.03 | 0.03 | 43 | 1210 | 1 | 1560.9
| Total thermal resistance [K/W] | 1.2151
| Total thermal capacitance[J/K] | 300000